## 03 FPR&盖板及杂项FPR清单
03 FPR&盖板及杂项FPR清单
序号 | 名称 | 规格型号 | 数量 | 单位 | 单价 | 复价
1 | FRP防腐施工 |  |  |  |  | 0
1.3 | 废水站废水收集区/应急池区域FRP | 详见FPR面积汇总表 | 1 | 式 |  | 0
1.4 | 废水站浓碱预处理区域FRP | 详见FPR面积汇总表 | 1 | 式 |  | 0
1.5 | 物化系统 | 详见FPR面积汇总表 | 1 | 式 |  | 0
1.6 | 污泥系统区域 | 详见FPR面积汇总表 | 1 | 式 |  | 0
1.7 | 化学品区域 | 详见FPR面积汇总表 | 1 | 式 |  | 0
1.8 | 洗涤塔区域 | 详见FPR面积汇总表 | 1 | 式 |  | 0
3 | 预埋管FRP套管 | 数量参考详见附件FPR、盖板及杂项工程参考清单 | 1 | 项 |  | 0
4 | FRP支架 |  |  |  |  | 0
4.1 | 水池内曝气管FRP支架 | 100*50*100，FRP材质，曝气管安装完成二次包覆，附件FPR、盖板及杂项工程参考清单 | 1 | 式 |  | 0
4.2 | 化学区地面支架 | 管道支架，计量泵支座 | 1 | 式 |  | 0
5 | 其他FPR杂项内容 |  |  |  |  | 0
5.1 | 物化水池内挡水板 | L1300*B500*H5000mm，FRP材质 | 20 | 套 |  | 0
5.1 | 预处理水池内挡水板 | L800*B500*H3500mm，FRP材质 | 4 | 套 |  | 0
5.3 | 搅拌机包覆(物化+石灰) | Φ2000mm*L4100mm，水下组件，包覆厚度3mm | 24 | 套 |  | 0
5.4 | 物化沉淀池中心筒进水管道含支架 | ANSI 550A，每套管道约17m长度，90°弯头2只，FRP材质 | 4 | 套 |  | 0
5.5 | 沉淀池溢流堰包覆 | 单面宽度约16m，内外面二次包覆 | 512 | m |  | 0
5.6 | 浓缩池溢流堰包覆 | 单面宽度约12m，内外面二次包覆 | 192 | m |  | 0
5.7 | 收集区预埋管出口母管 | DN300 | 15 | m |  | 0
5.8 | 收集区预埋管出口母管 | DN250 | 5 | m |  | 0
5.9 | 收集区预埋管出口母管 | DN400 | 5 | m |  | 0
5.7 | 物化区预埋管出口母管 | DN300 | 12 | m |  | 0
5.9 | 物化区预埋管出口母管 | DN450 | 5 | m |  | 0
5.7 | 污泥浓缩池区预埋管出口母管 | DN300 | 9 | m |  | 0
3DN65，量程0-0m³/h，防腐型，IP65，不防爆，就地远传

## 附件1.FRP面积汇总表
废水系统FRP工程量清单
序号 | 水池名称 | 长 | 宽 | 高 | 防腐做法 | 水池数量 | 单位 | 单价 | 复价 | 备注1
|  | (m) | (m) | (m)
3 | 废水收集区/应急池区域FRP
3.1 | 稀碱废水收集池 | 17.5 | 15.4 | 3.6 | 池壁、池底，乙烯基，面层耐氟有机表面毡，总厚度不低于3.0MM | 2 | 式 |  | 0 | 无顶，有翻边
3.2 |  | 17.5 | 15.4 | 3.6 | 池顶，乙烯基，面层耐氟有机表面毡，总厚度不低于1.0MM | 2 | 式 |  | 0
3.5 | 浓碱废水收集池 | 17.5 | 12.4 | 3.6 | 池壁、池底，乙烯基，面层耐氟有机表面毡，总厚度不低于3.0MM | 1 | 式 |  | 0 | 有顶
3.6 |  | 17.5 | 12.4 | 3.6 | 池顶，乙烯基，面层耐氟有机表面毡，总厚度不低于1.0MM | 1 | 式 |  | 0
3.7 | 浓氟废水收集间 | 27.1 | 6.6 | 0.4 | 池壁、池底，乙烯基，面层耐氟有机表面毡，总厚度不低于3.0MM | 1 | 式 |  | 0 | 无顶
3.8 |  | 27.1 | 6.6 | 0.4 | 池顶，乙烯基，面层耐氟有机表面毡，总厚度不低于1.0MM | 1 | 式 |  | 0
3.9 | 稀酸收集池 | 26.5 | 17.25 | 3.6 | 池壁、池底，乙烯基，面层耐氟有机表面毡，总厚度不低于3.0MM | 2 | 式 |  | 0 | 无顶，有翻边
3.1 |  | 26.5 | 17.25 | 3.6 | 池顶，乙烯基，面层耐氟有机表面毡，总厚度不低于1.0MM | 2 | 式 |  | 0
3.24 | 物化应急池1 | 26.5 | 14.8 | 3.6 | 池壁、池底，乙烯基，面层耐氟有机表面毡，总厚度不低于3.0MM | 1 | 式 |  | 0 | 无顶
3.25 |  | 26.5 | 14.8 | 3.6 | 池顶，乙烯基，面层耐氟有机表面毡，总厚度不低于1.0MM | 1 | 式 |  | 0
3.24 | 物化应急池2 | 17.5 | 8.5 | 3.6 | 池壁、池底，乙烯基，面层耐氟有机表面毡，总厚度不低于3.0MM | 1 | 式 |  | 0 | 无顶
3.25 |  | 17.5 | 8.5 | 3.6 | 池顶，乙烯基，面层耐氟有机表面毡，总厚度不低于1.0MM | 1 | 式 |  | 0
3.26 | 地下室防腐及周围地沟 | 58 | 9.5 | 0.3 | 酸碱防腐环氧树脂 | 1 | 式 |  | 0 | 无顶
4 | 浓碱预处理区域FRP
4.1 | 预处理区域基础 | 33.5 | 21 | 0.3 | 池壁、池底，乙烯基，面层耐氟有机表面毡，总厚度不低于1.8MM | 1 | 式 |  | 0 | 无顶
4.2 |  | 33.5 | 21 | 0.3 | 池顶，乙烯基，面层耐氟有机表面毡，总厚度不低于1.0MM | 1 | 式 |  | 0
4.3 | 预处理区域(pH调节池) | 3 | 3 | 5 | 池壁、池底，乙烯基，面层耐氟有机表面毡，总厚度不低于1.8MM | 1 | 式 |  | 0 | 2/3顶
4.4 |  | 3 | 3 | 5 | 池顶，乙烯基，面层耐氟有机表面毡，总厚度不低于1.0MM | 1 | 式 |  | 0
4.5 | 预处理区域(反应池) | 3 | 3 | 5 | 池壁、池底，乙烯基，面层耐氟有机表面毡，总厚度不低于1.8MM | 1 | 式 |  | 0 | 2/3顶
4.6 |  | 3 | 3 | 5 | 池顶，乙烯基，面层耐氟有机表面毡，总厚度不低于1.0MM | 1 | 式 |  | 0
4.7 | 预处理区域(混凝池) | 3 | 3 | 5 | 池壁、池底，乙烯基，面层耐氟有机表面毡，总厚度不低于1.8MM | 1 | 式 |  | 0 | 2/3顶
4.8 |  | 3 | 3 | 5 | 池顶，乙烯基，面层耐氟有机表面毡，总厚度不低于1.0MM | 1 | 式 |  | 0
4.9 | 预处理区域(絮凝池) | 3 | 3 | 5 | 池壁、池底，乙烯基，面层耐氟有机表面毡，总厚度不低于1.8MM | 1 | 式 |  | 0 | 2/3顶
4.1 |  | 3 | 3 | 5 | 池顶，乙烯基，面层耐氟有机表面毡，总厚度不低于1.0MM | 1 | 式 |  | 0
4.11 | 预处理斜板沉淀槽 | 7 | 6.1 | 4.5 | 池壁、池底，乙烯基，面层耐氟有机表面毡，总厚度不低于1.8MM | 1 | 式 |  | 0 | 无顶金属槽池
4.12 | 预处理转运槽 | 6.1 | 1.5 | 4.5 | 池顶，乙烯基，面层耐氟有机表面毡，总厚度不低于1.0MM | 1 | 式 |  | 0
5 | 物化系统
5.1 | 一段物化池 (四槽) A/B | 5.5 | 3.4 | 6 | 池壁、池底，乙烯基，面层耐氟有机表面毡，总厚度不低于3.0MM | 8 | 式 |  | 0 | 2/3顶
5.2 |  | 5.5 | 3.4 | 6 | 池顶，乙烯基，面层耐氟有机表面毡，总厚度不低于1.0MM | 8 | 式 |  | 0
5.3 | 一段物化污泥沉淀池 A/B | 16 | 16 | 6 | 池壁、池底，乙烯基，面层耐氟有机表面毡，总厚度不低于3.0MM | 2 | 式 |  | 0 | 无顶
5.4 | 二段物化池(四槽) A/B | 5.5 | 3.4 | 6 | 池壁、池底，乙烯基，面层耐氟有机表面毡，总厚度不低于3.0MM | 8 | 式 |  | 0 | 2/3顶
5.5 |  | 5.5 | 3.4 | 6 | 池顶，乙烯基，面层耐氟有机表面毡，总厚度不低于1.0MM | 8 | 式 |  | 0
5.6 | 二段物化污泥沉淀池 A/B | 16 | 16 | 6 | 池壁、池底，乙烯基，面层耐氟有机表面毡，总厚度不低于3.0MM | 2 | 式 |  | 0 | 无顶
5.12 | 物化产水池 | 32.5 | 3 | 6 | 池壁、池底，乙烯基，面层耐氟有机表面毡，总厚度不低于3.0MM | 1 | 式 |  | 0 | 无顶
6 | 污泥系统区域
6.1 | 物化污泥浓缩池 | 12 | 12 | 5.5 | 池壁、池底，乙烯基，面层耐氟有机表面毡，总厚度不低于3.0MM | 3 | 式 |  | 0 | 无顶
6.2 | 清液池 | 18.25 | 3 | 5.5 | 池壁、池底，乙烯基，面层耐氟有机表面毡，总厚度不低于3.0MM | 2 | 式 |  | 0 | 无顶
7 | 化学品区域
7.1 | 碱区(围堰+地沟) | 20.1 | 5.6 | 0.3 | 池壁、池底乙烯基，普通表面毡，总厚度不低于1.8MM，含400mm高围堰 | 1 | 式 |  | 0 | 无顶
7.2 | 碱区地坑 | 1 | 1 | 1.5 | 池壁、池底乙烯基，普通表面毡，总厚度不低于1.8MM，含400mm高围堰 | 1 | 式 |  | 0 | 无顶
7.3 | 酸区(围堰+地沟) | 21.6 | 20.1 | 0.3 | 池壁、池底乙烯基，普通表面毡，总厚度不低于1.8MM，含400mm高围堰 | 1 | 式 |  | 0 | 无顶
7.4 | 酸区地坑 | 1 | 1 | 1.5 | 池壁、池底乙烯基，普通表面毡，总厚度不低于1.8MM，含400mm高围堰 | 1 | 式 |  | 0 | 无顶
7.5 | 石灰溶解槽 | 5.95 | 4.8 | 4 | 池壁、池底乙烯基，普通表面毡，总厚度不低于1.8MM，含400mm高围堰 | 1 | 式 |  | 0 | 有顶
7.6 |  | 5.95 | 4.8 | 4 | 池顶乙烯基，普通表面毡，总厚度不低于1.0MM | 1 | 式 |  | 0
7.7 | 石灰储存槽 | 12.2 | 2.5 | 4 | 池壁、池底乙烯基，普通表面毡，总厚度不低于1.8MM，含400mm高围堰 | 1 | 式 |  | 0 | 有顶
7.8 |  | 12.2 | 2.5 | 4 | 池顶乙烯基，普通表面毡，总厚度不低于1.0MM | 1 | 式 |  | 0
7.9 | 卸药区防腐及周围地沟 | 21.5 | 5.1 |  | 酸碱防腐环氧树脂 | 1 | 式 |  | 0 | 无顶
8 | 洗涤塔区域
8.1 | 洗涤塔区设备基础+围堰 | 18 | 4.2 | 0.3 | 池壁、池底乙烯基，普通表面毡，总厚度不低于1.8MM | 1 | 式 |  | 0 | 无顶
8.2 | 洗涤塔区地坑 | 1.5 | 1.5 | 1.5 | 池壁、池底乙烯基，普通表面毡，总厚度不低于1.8MM，含400mm高围堰 | 1 | 式 |  | 0 | 无顶

## ■附件2、废水站面积明细
区域 | 水池名称 | 抗氟 | 理论厚度 | 是否有顶 | 长 | 宽 | 高 | A.侧面面积 | C.底面面积 | B.集水坑面积 |  |  |  | C.柱子 | D.倒角 | E.溢流堰面积 | F.顶面面积 | G.顶梁面积（300*700） |  | H.翻边 |  |  | 水池数量 |  | 顶面合计（含翻边） | 侧地面合计 | 侧地面合计 | 备注
[5 empty] | (m) | (m) | (m) | (m2) | (m2) | 坑深 | 坑长 | 坑宽 | 水坑侧面积 | (m2) | (m2) | (m2) | (m2) | 顶横梁侧面积 | 顶纵梁侧面积 | 顶面 | 底面 | 侧面 |  |  | (1.0mm*m2) | (1.8mm*m2) | (3.0mm*m2)
废水收集区域 | 浓氟废水收集间 | 抗氟、臭氧、双氧水 | 3.0mm | 无顶 | 27.1 | 6.6 | 0.4 | 26.96 | 178.86 | 1 | 2 | 1 | 7 |  | 0.8 | [7 empty] | 池 | 1 | 0 |  | 213.62
| 稀酸收集池A | 抗氟、臭氧、双氧水 | 3.0mm | 有顶 | 26.5 | 17.25 | 3.6 | 315 | 457.125 | 1 | 2 | 1 | 7 |  | 7.2 |  | 457.125 | [5 empty] | 池 | 1 | 457.125 |  | 786.325
| 稀酸收集池B | 抗氟、臭氧、双氧水 | 3.0mm | 有顶 | 26.5 | 17.25 | 3.6 | 315 | 457.125 | 1 | 2 | 1 | 7 |  | 7.2 |  | 457.125 | [5 empty] | 池 | 1 | 457.125 |  | 786.325
| 稀碱废水收集池A | 抗氟、臭氧、双氧水 | 3.0mm | 有顶 | 17.5 | 15.4 | 3.6 | 236.88 | 269.5 | 1 | 2 | 1 | 7 |  | 7.2 |  | 269.5 | [5 empty] | 池 | 1 | 269.5 |  | 520.58
| 稀碱废水收集池B | 抗氟、臭氧、双氧水 | 3.0mm | 有顶 | 17.5 | 15.4 | 3.6 | 236.88 | 269.5 | 1 | 2 | 1 | 7 |  | 7.2 |  | 269.5 | [5 empty] | 池 | 1 | 269.5 |  | 520.58
| 浓碱废水收集池 | 抗氟、臭氧、双氧水 | 3.0mm | 有顶 | 17.5 | 12.4 | 3.6 | 215.28 | 217 | 1 | 2 | 1 | 7 |  | 7.2 |  | 217 | 69.44 |  |  |  |  | 池 | 1 | 286.44 |  | 446.48
| 物化应急池1 | 抗氟、臭氧、双氧水 | 3.0mm | 有顶 | 26.5 | 14.8 | 3.6 | 297.36 | 392.2 | 1 | 2 | 1 | 7 | 25.92 | 7.2 |  | 392.2 | 92.22 | 51.504 |  |  |  | 池 | 1 | 535.924 |  | 729.68
| 物化应急池2 | 抗氟、臭氧、双氧水 | 3.0mm | 有顶 | 17.5 | 8.5 | 3.6 | 187.2 | 148.75 | 1 | 2 | 1 | 7 | 103.68 | 7.2 |  | 148.75 | 138.04 | 60.9 |  |  |  | 池 | 1 | 347.69 |  | 453.83
| 地下室防腐及周围地沟 | 抗氟、臭氧、双氧水 | 1.8mm | 无顶 | 21.5 | 5.1 |  | 0 | 109.65 | [13 empty] | 面 | 1 | 0 | 109.65
预处理区域 | 浓碱预处理一体化设备基础 | 抗氟、臭氧、双氧水 | 1.8mm | 无顶 | 58 | 9.5 | 0.3 | 40.5 | 551 | [13 empty] | 面 | 1 | 0 | 591.5
| 预处理pH调节池 | 抗氟、臭氧、双氧水 | 3.0mm | 无顶 | 3 | 3 | 5 | 60 | 9 | [5 empty] | 10 |  | 5.94 |  |  | 5.85 |  |  | 池 | 1 | 11.79 |  | 79
| 预处理反应池 | 抗氟、臭氧、双氧水 | 3.0mm | 无顶 | 3 | 3 | 5 | 60 | 9 | [5 empty] | 10 |  | 5.94 |  |  | 5.85 |  |  | 池 | 1 | 11.79 |  | 79
| 预处理混凝池 | 抗氟、臭氧、双氧水 | 3.0mm | 无顶 | 3 | 3 | 5 | 60 | 9 | [5 empty] | 10 |  | 5.94 |  |  | 5.85 |  |  | 池 | 1 | 11.79 |  | 79
| 预处理絮凝池 | 抗氟、臭氧、双氧水 | 3.0mm | 无顶 | 3 | 3 | 5 | 60 | 9 | [5 empty] | 10 |  | 5.94 |  |  | 5.85 |  |  | 池 | 1 | 11.79 |  | 79
| 预处理转运池 | 抗氟、臭氧、双氧水 | 3.0mm | 无顶 | 6.1 | 1.5 | 4.5 | 68.4 | 9.15 | [5 empty] | 9 |  | 6.039 |  |  | 5.9475 |  |  | 池 | 1 | 11.9865 |  | 86.55
预处理区域 | 斜板沉淀槽(一体化设备) | 抗氟、臭氧、双氧水 | 1.8mm | 无顶 | 7 | 6.1 | 4.5 | 117.9 | 42.7 | [5 empty] | 9 | 84 | [6 empty] | 池 | 2 | 0 |  | 507.2
一、二级物化 区域A/B | 一段物化池 (四槽) | 抗氟、臭氧、双氧水 | 3.0mm | 半敞开，2/3顶面积 | 5.5 | 3.4 | 6 | 106.8 | 18.7 | [5 empty] | 12 |  | 12.342 |  |  | 12.155 |  |  | 池 | 8 | 195.976 |  | 1100
| 一段物化污泥沉淀池 | 抗氟、臭氧、双氧水 | 3.0mm | 无顶 | 16 | 16 | 6 | 384 | 256 | [5 empty] | 12 | 160 | [6 empty] | 池 | 2 | 0 |  | 1624
| 二段物化池(四槽) | 抗氟、臭氧、双氧水 | 3.0mm | 半敞开，2/3顶面积 | 5.5 | 3.4 | 6 | 106.8 | 18.7 | [5 empty] | 12 |  | 12.342 |  |  | 12.155 |  |  | 池 | 8 | 195.976 |  | 1100
| 二段物化污泥沉淀池 | 抗氟、臭氧、双氧水 | 3.0mm | 无顶 | 16 | 16 | 5.8 | 371.2 | 256 | [5 empty] | 11.6 | 160 | [6 empty] | 池 | 2 | 0 |  | 1597.6
污泥区域 | 物化污泥浓缩池 | 抗氟、臭氧、双氧水 | 3.0mm | 无顶 | 12 | 12 | 5.5 | 264 | 144 | [5 empty] | 11 | 106 | [6 empty] | 池 | 3 | 0 |  | 1575
| 清液池 | 抗氟、臭氧、双氧水 | 3.0mm | 无顶 | 18.25 | 3 | 5.5 | 233.75 | 54.75 | 1 | 1 |  | 5 |  | 11 | [7 empty] | 池 | 2 | 0 |  | 609
化学品区 | 碱区(围堰+地沟) | 抗氟、臭氧、双氧水 | 1.8mm | 无顶 | 20.1 | 5.6 | 0.3 | 15.42 | 112.56 | 1 | 1 |  | 61.54 |  | 0.6 | 15.42 | [6 empty] | 面 | 1 | 0 | 205.54
| 碱区地坑 | 抗氟、臭氧、双氧水 | 1.8mm | 无顶 | 1 | 1 | 1.5 | 6 | 1 | [5 empty] | 3 | [7 empty] | 池 | 1 | 0 | 10
| 酸区(围堰+地沟) | 抗氟、臭氧、双氧水 | 1.8mm | 无顶 | 21.6 | 20.1 | 0.3 | 25.02 | 434.16 | 1 | 1 |  | 96.74 |  | 0.6 | 25.02 | [6 empty] | 面 | 1 | 0 | 581.54
| 酸区地坑 | 抗氟、臭氧、双氧水 | 1.8mm | 无顶 | 1 | 1 | 1.5 | 6 | 1 | [5 empty] | 3 | [7 empty] | 池 | 1 | 0 | 10
| 石灰溶解槽.储存槽1 | 抗氟、臭氧、双氧水 | 1.8mm | 有顶 | 5.95 | 4.8 | 4 | 74.7698 | 27.805 | [5 empty] | 8 |  | 27.805 | [5 empty] | 池 | 2 | 55.6101 | 221.1498
| 石灰溶解槽.储存槽2 | 抗氟、臭氧、双氧水 | 1.8mm | 有顶 | 5.95 | 4.8 | 4 | 74.7698 | 27.805 | [5 empty] | 8 |  | 27.805 | [5 empty] | 池 | 2 | 55.6101 | 221.1498
| 卸药区防腐及周围地沟 | 抗氟、臭氧、双氧水 | 1.8mm | 无顶 | 21.5 | 5.1 |  | 0 | 109.65 | [13 empty] | 面 | 1 | 0 | 109.65
洗涤塔区域 | 洗涤塔区域设备基础 | 抗氟、臭氧、双氧水 | 1.8mm | 无顶 | 18 | 4.2 | 0.3 | 13.32 | 75.6 | [13 empty] | 面 | 1 | 0 | 88.92
| 洗涤塔区地坑 | 抗氟、臭氧、双氧水 | 1.8mm | 无顶 | 1.5 | 1.5 | 1.5 | 9 | 2.25 | 1 | 1 |  | 5 | [9 empty] | 池 | 1 | 0 | 16.25
合计 | [14 empty] | 0 | [9 empty] | 3185.6226 | 2165.3495 | 12972.77
总计
备注：1、以上根据水池尺寸预估面积，仅供参考。 2、梁面积及翻边详细面积请参考结构图纸，自行核算。
Note on W2: 池顶厚度0.25,翻边宽度0.05m

## ■附件3、曝气管支架数量统计
曝气管支架数量清单
序号 | 水池名称 | 支架数量 | 单位
1 | 稀碱废水收集池A | 290 | pcs
2 | 稀碱废水收集池B | 290 | pcs
5 | 浓碱废水收集池 | 220 | pcs
8 | 稀酸收集池A | 460 | pcs
9 | 稀酸收集池B | 460 | pcs
15 | 物化产水池 | 90 | pcs
15 | 浓碱预处理反应池 | 50 | pcs
15 | 预处理转运池 | 10 | pcs
| 合计 | 1870 | pcs
备注：以上根据水池尺寸预估面积，仅供参考。